## Dane techniczne
JAGUAR E-PACE MY18 SPECYFIKACJA TECHNICZNA |  | D150 2WD Manual | D150 AWD Manual | D150 AWD Auto | D180 AWD Manual | D180 AWD Auto | D240 AWD Auto | P250 AWD Auto | P300 AWD Auto
Rodzaj paliwa |  | DIESEL | DIESEL | DIESEL | DIESEL | DIESEL | DIESEL | BENZYNA | BENZYNA
Silnik |  | R4, 16-zaworowy, wtrysk common rail, DOHC | R4, 16-zaworowy, wtrysk common rail, DOHC | R4, 16-zaworowy, wtrysk common rail, DOHC | R4, 16-zaworowy, wtrysk common rail, DOHC | R4, 16-zaworowy, wtrysk common rail, DOHC | R4, 16-zaworowy, wtrysk common rail, DOHC | R4, 16-zaworowy; DOHC | R4, 16-zaworowy; DOHC
Układ doładowania |  | Pojedyńcza turbosprężarka o zmiennej geometrii | Pojedyńcza turbosprężarka o zmiennej geometrii | Pojedyńcza turbosprężarka o zmiennej geometrii | Pojedyńcza turbosprężarka o zmiennej geometrii | Pojedyńcza turbosprężarka o zmiennej geometrii | Turbodoładowanie sekwencyjne | Pojedyńcza turbosprężarka Twin-scroll | Pojedyńcza turbosprężarka Twin-scroll
Pojemność skokowa | cm3 | 1999 | 1999 | 1999 | 1999 | 1999 | 1999 | 1998 | 1998
Średnica cylindra / skok tłoka | mm | 83/92.3 | 83/92.3 | 83/92.3 | 83/92.3 | 83/92.3 | 83/92.3 | 83/92.3 | 83/92.3
Stopień sprężania |  | 15.5:1 | 15.5:1 | 15.5:1 | 15.5:1 | 15.5:1 | 15.34:1 | 10.5 +/- 0.5:1 | 10.5 +/- 0.5:1
Maksymalna moc | KM (kW) / rpm | 150KM (110kW) @ 3500rpm | 150KM (110kW) @ 3500rpm | 150KM (110kW) @ 3500rpm | 180KM (132kW) @ 4000rpm | 180KM (132kW) @ 4000rpm | 240KM (177kW) @ 4000rpm | 250KM (183kW) @ 5500rpm | 300KM (221kW) @ 5500rpm
Maksymalny moment obrotowy | Nm / rpm | 380Nm @ 1750rpm | 380Nm @ 1750rpm | 380Nm @ 1750rpm | 430Nm @ 1750rpm | 430Nm @ 1750rpm | 500Nm @ 1500rpm | 365Nm @ 1200-4500rpm | 400Nm @ 1500-4500rpm
Norma emisji spalin |  | EU6 | EU6 | EU6 | EU6 | EU6 | EU6 | EU5 | EU5
Skrzynia biegów |  | 6-biegowa manualna | 6-biegowa manualna | 9-biegowa automatyczna | 6-biegowa manualna | 9-biegowa automatyczna | 9-biegowa automatyczna | 9-biegowa automatyczna | 9-biegowa automatyczna
1st |  | 3.818 | 3.818 | 4.713 | 3.818 | 4.713 | 4.713 | 4.713 | 4.713
2nd |  | 1.923 | 1.923 | 2.842 | 1.923 | 2.842 | 2.842 | 2.842 | 2.842
3rd |  | 1.218 | 1.218 | 1.909 | 1.218 | 1.909 | 1.909 | 1.909 | 1.909
4th |  | 0.88 | 0.88 | 1.382 | 0.88 | 1.382 | 1.382 | 1.382 | 1.382
5th |  | 0.809 | 0.809 | 1 | 0.809 | 1 | 1 | 1 | 1
6th |  | 0.673 | 0.673 | 0.808 | 0.673 | 0.808 | 0.808 | 0.808 | 0.808
7th |  | - | - | 0.699 | - | 0.699 | 0.699 | 0.699 | 0.699
8th |  | - | - | 0.58 | - | 0.58 | 0.58 | 0.58 | 0.58
9th |  | - | - | 0.48 | - | 0.48 | 0.48 | 0.48 | 0.48
Wsteczny |  | 4.139 | 4.139 | 3.83 | 4.139 | 3.83 | 3.83 | 3.83 | 3.83
Przełożenie główne |  | 3.238 | 3.238 | 3.944 | 3.238 | 3.944 | 3.944 | 4.544 | 4.544
Pojemność zbiornika paliwa | litry | 55.7 | 55.7 | 55.7 | 55.7 | 55.7 | 55.7 | 68.5 | 68.5
Pojemność zbiornika AdBlue | litry | 16 | 16 | 16 | 16 | 16 | 16 | - | -
Układ hamulcowy |  | Przód: 325mm (tarcze wentylowane) Tył: 300mm (tarcze lite) | Przód: 325mm (tarcze wentylowane) Tył: 300mm (tarcze lite) | Przód: 325mm (tarcze wentylowane) Tył: 300mm (tarcze lite) | Przód: 325mm (tarcze wentylowane) Tył: 300mm (tarcze lite) | Przód: 325mm (tarcze wentylowane) Tył: 300mm (tarcze lite) | Przód: 349mm (tarcze wentylowane) Tył: 300mm (tarcze lite) | Przód: 325mm (tarcze wentylowane) Tył: 300mm (tarcze lite) | Przód: 349mm (tarcze wentylowane) Tył: 300mm (tarcze lite)
Układ kierowniczy |  | Elektryczne wspomaganie układu kierowniczego (EPAS) / Elektromechaniczny o zmiennym przełożeniu
Układ zawieszenia - przód |  | Kolumny MacPherson z dolnym wahaczem poprzecznym, sprężyny śrubowe, pasywne amortyzatory i stabilizator
Układ zawieszenia - tył |  | Zawieszenie typu Multi-Link, sprężyny śrubowe, pasywne amortyzatory i stabilizator
OBRĘCZE ALUMINIOWE I OPONY
Rozmiar obręczy aluminiowych |  | 7.0J x 17" 8.0J x 18" 8.0J x 19" 8.0J x 20" | 7.0J x 17" 8.0J x 18" 8.0J x 19" 8.0J x 20" | 7.0J x 17" 8.0J x 18" 8.0J x 19" 8.0J x 20" | 7.0J x 17" 8.0J x 18" 8.0J x 19" 8.0J x 20" 8.0J x 21" | 7.0J x 17" 8.0J x 18" 8.0J x 19" 8.0J x 20" 8.0J x 21" | 7.0J x 17" 8.0J x 18" 8.0J x 19" 8.0J x 20" 8.0J x 21" | 7.0J x 17" 8.0J x 18" 8.0J x 19" 8.0J x 20" 8.0J x 21" | 7.0J x 17" 8.0J x 18" 8.0J x 19" 8.0J x 20" 8.0J x 21"
Rozmiar opon |  | 225/65 R17 235/65 R17 235/60 R18 235/55 R19 245/45 R20 | 225/65 R17 235/65 R17 235/60 R18 235/55 R19 245/45 R20 | 225/65 R17 235/65 R17 235/60 R18 235/55 R19 245/45 R20 | 225/65 R17 235/65 R17 235/60 R18 235/55 R19 245/45 R20 245/45 R21 | 225/65 R17 235/65 R17 235/60 R18 235/55 R19 245/45 R20 245/45 R21 | 225/65 R17 235/65 R17 235/60 R18 235/55 R19 245/45 R20 245/45 R21 | 225/65 R17 235/65 R17 235/60 R18 235/55 R19 245/45 R20 245/45 R21 | 225/65 R17 235/65 R17 235/60 R18 235/55 R19 245/45 R20 245/45 R21
WYMIARY ZEWNĘTRZNE
Długość całkowita | mm | 4395
Wysokość całkowita | mm | 1649
Szerokość całkowita (lusterka złożone) | mm | 1984
Szerokość całkowita (lusterka rozłożone) | mm | 2088
Rozstaw osi | mm | 2681
Zwis przedni | mm | 882
Zwis tylny | mm | 832
Rozstaw kół przednich | mm | 1625
Rozsztaw kół tylnych | mm | 1624
Średnica zawracania od krawężnika do krawężnika | m | 11.46
Ilość obrotów kierownicą |  | 2.31
Współczynnik oporu powietrza (Cd) |  | 0.325 | 0.325 | 0.325 | 0.325 | 0.325 | 0.34 | 0.34 | 0.36
WYMIARY WEWNĘTRZNE
Przestrzeń na głowę w | mm | 1 rząd: 996 ; 2 rząd: 970
Przestrzeń na ramiona | mm | 1 rząd: 1 425 ; 2 rząd: 1 417
Przestrzeń na nogi | mm | 1 rząd: 1 018 ; 2 rząd: 892
Pojemność konsoli centralnej | litry | 8.42 (5.94 z uchwytami na kubki)
Pojemność kieszeni w drzwiach bocznych | litry | Przód: 10.56; Tył: 8.26
Pojemność bagażnika | litry | Za 1 rzędem: 1 234 ; za 2 rzędem: 577
Długość przestrzeni bagażowej | mm | Za 1 rzędem: 1 568; za 2 rzędem: 806
Wysokość przestrzeni bagażowej | mm | 748
Szerokość przestrzeni bagażowej | mm | 1 311 (1 057 pomiędzy nadkolami)
Wysokość otworu bagażowego | mm | 705
Szerokość otworu bagażowego | mm | 994
Pojemność schowka pod podłogą bagażnika | mm | 93
WŁAŚCIWOŚCI TERENOWE
Kąt natarcia† | stopnie | 22.8
Kąt zjazdu† | stopnie | 21.1
Kąt rampowy† | stopnie | 29.4
Głębokość brodzenia | mm | 500
Prześwit | mm | 204
Maksymalny kąt nachylenia podjazdu/zjazdu | stopnie | 45
Maksymalny kąt przechyłu bocznego | stopnie | 35
MASA WŁASNA I ZDOLNOŚCI HOLOWNICZE
Waga (EU) | kg | 1775 | 1831 | 1843 | 1831 | 1843 | 1926 | 1832 | 1894
Waga (EU DIN) | kg | 1700 | 1756 | 1768 | 1756 | 1768 | 1851 | 1757 | 1819
Maksymalna masa przyczepy bez hamulców (kg) | kg | 750 | 750 | 750 | 750 | 750 | 750 | 750 | 750
Maksymalna masa przyczepy z hamulcami (kg) | kg | 1600 | 1800 | 1800 | 1800 | 1800 | 1800 | 1800 | 1800
OSIĄGI i EKONOMIA
Przyspieszenie 0-100km/h | sekundy | 10.1 | 10.7 | 10.5 | 9.9 | 9.3 | 7.4 | 7 | 6.4
Prędkość maksymalna | km/h | 199 | 194 | 193 | 207 | 205 | 224 | 230 | 243
Spalanie w cyklu miejskim | l/100km | 5.6 (felgi 17") 5.8 (felgi 18"-20") | 6.0 | 6.5 | 6.0 | 6.5 | 7.2 | 9.5 | 9.7
Spalanie w cyklu pozamiejskim | l/100km | 4.2 (felgi 17") 4.4 (felgi 18"-20") | 4.8 | 5.1 | 4.8 | 5.1 | 5.5 | 6.6 | 7.0
Spalanie w cyklu mieszanym | l/100km | 4.7 (felgi 17") 4.9 (felgi 18"-20") | 5.2 | 5.6 | 5.2 | 5.6 | 6.2 | 7.7 | 8.0
Emisja CO2 w cyklu mieszanym | g/km | 124 (felgi 17") 129 (felgi 18"-20") | 137 | 147 | 137 | 147 | 162 | 174 | 181
Wartości odnoszą się do wszystkich wersji wyposażenia, chyba że doprecyzowano konkretną wersję.
* W zależności od specyfikacji
† Przy zdemontowanych osłonach zaczepów holowniczych
w Z dachem panoramicznym